## 2-1
2-1
（2021）年度江苏省城市住宅建筑项目工程概况表
工程项目名称：泰州市某商品房 工程项目编号：
名 称 |  | 内容
省级 |  | 江苏省
地级市 |  | 泰州市
建筑类型 |  | 住宅
合同年度 |  | 2022
合同季度 |  | 1季度
工程地点 |  | 海陵区
计划开工日期 |  | 2022.3.15
计划竣工日期 |  | 2023.11.5
总建筑面积(㎡) |  | 15692.67
其中地上面积(㎡) |  | 15189
地下建筑面积(㎡) |  | 503.67
建安造价(万元) |  | 4638.0323
平米造价(元/㎡) |  | 2955.5406
计价方式 |  | 清单计价
合同类型 |  | 固定总价合同
地上层数 |  | 31
地下层数 |  | 1
标准层高(m) |  | 3
檐高(m) |  | 93
结构类型 |  | 现浇剪力墙结构+叠合板
抗震设防烈度 |  | 7度
有无人防 |  | 有
建 筑 工 程 | 地基处理
| 基础类型 | 钢筋砼筏板基础
| 基础底标高（m） | -6.85
| 外墙类型 | 砂加气砼砌块
| 隔墙类型 | 粉煤灰加气砼砌块、ALC隔墙、陶粒砼轻质隔墙
| 是否使用预拌混凝土 | 是
| 主要砼标号 | C30
| 屋面防水 | 2厚聚氨脂防水涂料
| 地下室防水 | 3.0厚SHX-320自粘改性沥青防水卷材(有胎)
| 厨房防水 | 1.5厚JS防水涂料
| 卫生间防水 | 1.5厚JS防水涂料
| 屋面保温 | 65厚挤塑聚苯板
装 饰 工 程 | 楼地面 | 预拌砂浆
| 内墙面 | 预拌砂浆
| 天棚 | 批黑水泥腻子
| 门窗 | 铝合金门窗
| 外立面 | 弹性涂料
| 墙面保温隔热 | 免拆模板复合保温一体板
安 装 工 程 | 给水 | PPR管
| 排水 | 塑料排水管、UPVC单壁螺旋管
| 强电 | JDG管、阻燃管、桥架、电线、电缆、灯具
| 弱电 | 电话、对讲电气配管预埋
| 消防 | 消火栓、火灾报警

## 2-2
2-2
（2022）年度江苏省城市住宅建筑工程项目造价分析表
工程项目名称：泰州市某商品房 工程项目编号：******** 单位：元/㎡
| 项目\费用 |  | 平米造价 | 人工费 | 材料费 | 机械费 | 措施费 | 规费 | 企业管理费 | 利润 | 税金
| 建筑工程 |  | 2669.1006 | 316.0594 | 1214.8309 | 30.3429 | 649.7863 | 87.8279 | 108.9239 | 40.9449 | 220.3845
| 安装工程 | 给水 | 18.48 | 4.68 | 5.35 | 0.21 | 3.16 | 0.46 | 2.45 | 0.66 | 1.51
|  | 排水 | 39.69 | 9.68 | 12.31 | 0.11 | 7.3 | 1 | 4.65 | 1.36 | 3.28
|  | 强电 | 169.88 | 37.23 | 67.89 | 0.84 | 22.98 | 3.83 | 17.87 | 5.21 | 14.03
|  | 弱电 | 18.77 | 6.14 | 3.52 | 0.01 | 3.27 | 0.47 | 2.95 | 0.86 | 1.55
|  | 消防 | 39.62 | 6.98 | 18.85 | 0.19 | 5 | 1 | 3.35 | 0.98 | 3.27

## 2-3
2-3
（2022）年度江苏省城市住宅建筑工程项目主要工程量表
工程项目名称：泰州市某商品房 工程项目编号：*********
| 项目名称 | 单位 | 工程量 | 每百平方米工程量
建 筑 | 土石方 | m³ | 7246.8 | 46.1795
| 现浇混凝土 | m³ | 8327.46 | 53.0659
| 叠合板混凝凝土 | m³ | 236.03 | 1.5041
| 钢材 | t | 1091.494 | 6.9554
| 模板 | m² | 55499.02 | 353.6621
| 砌体 | m³ | 586.95 | 3.7403
| ALC内隔墙板、陶粒砼内隔墙板 | m³ | 654.45 | 4.1704
装 饰 | 门窗 | m² | 4556.79 | 29.0377
| 屋面 | m² | 530.98 | 3.3836
| 楼地面 | m² | 13640.75 | 86.9243
| 内墙面 | m² | 40497.73 | 258.0678
| 外墙面 | m² | 19080.75 | 121.5902
安 装 | 电线 | m | 127352 | 811.5381
| 电缆 | m | 1134.4 | 7.2289
| 电气管 | m | 53516 | 341.0255
| 给水管 | m | 3639.2 | 23.1904
| 排水管 | m | 5814 | 37.0491

## 2-4
2-4
（2022）年度江苏省城市住宅建筑工程项目人工 及主要材料（半成品）消耗量表
工程项目名称：泰州市某商品房 工程项目编号：*********
| 序号 | 名称 | 单位 | 总消耗量 | 每百平方米消耗量 | 单价
| 1 | 人工 | 工日 | 75357 | 480.2051 | 113元/工日
| 2 | 预拌砂浆 | t | 2116 | 13.484 | 460.51元 / t
| 3 | 钢材 | t | 1091.494 | 6.9554 | 4749.89元 / t
| 4 | 预拌混凝土 | m³ | 8327.46 | 53.0659 | 594.52元 / m³
| 5 | 叠合板混凝凝土 | m³ | 236.03 | 1.5041 | 2289.21元 / m³
| 6 | 砌体 | m3 | 586.95 | 3.7403 | 383.07元 / m³
| 7 | ALC内隔墙 | m3 | 358.58 | 2.285 | 514.65元 / m³
| 8 | 陶粒砼轻质内隔墙 | m3 | 295.87 | 1.8854 | 754.2元 / m³
| 9 | 模板 | m² | 55499.02 | 353.6621 | 43.51元 / m²
报送单位：江苏正方工程项目管理房地产评估有限公司